## Лист2
Наименование прибора | ПР9140 А/В | ПР9141 А/В/С/Д | ПР9143 А/В | ПР9142 А/В | ПР9144 С | МК-100-ПГ | ПР9144 А/В | П-70 | П-70-К
Внешний вид
Вид задания давления | Ручное пневматическое |  |  | Ручное пневмо-гидравлическое |  | Ручное гидравлическое
Рабочая среда | Воздух |  |  | Воздух, трансформаторное масло, дистиллированная вода |  | Дистиллированная вода, трансформаторное масло
Диапазон воспроизведения давления | ПР9140 А: -0,04 … 0,04 МПа ПР9140 В: -0,07 … 0,07 МПа | ПР9141 А: -0,095 … 0,6 МПа ПР9141 В: -0,095 … 2,5 МПа ПР9141 С: -0,095 … 4 МПа ПР9141 Д: -0,095 … 6 МПа | ПР9143 А: -0,095 … 6 МПа ПР9143 В: -0,095 … 10 МПа | ПР9143 А: -0,085 … 40 МПа ПР9143 В: 0 … 70 МПа | -0,08 … 280 МПа | МК-70-ПГ: 0 … 70 МПа МК-100-ПГ: 0 … 100 МПа | ПР9143 А: 0 … 60 МПа ПР9143 В: 0 … 100 МПа | 0,005 … 70 МПа | 0,005 … 70 МПа
Разрешение | 0,01 Па | 10 Па | 10 Па | 100 Па | 100 Па | 100 Па | 100 Па
Количество портов | 2 шт. | 2 шт. | 3 шт. | 2 шт. | 3 шт. | 3 шт. | 3 шт. | 2 шт. | 2 шт.
Резьба выходных портов | М20х1,5 | М20х1,5 | М20х1,5 | М20х1,5 | М20х1,5 | М20х1,5 | М20х1,5 | М20х1,5 М12х1,5 (для модуля давления) | М20х1,5 М12х1,5 (для модуля давления)
Габаритные размеры | 220 х 200 х 170 мм | ПР9141 А/В/С: 265 х 175 х 135 мм ПР9141 Д: 300 х 160 х 145 мм | 430 х 360 х 190 мм | 360 х 220 х 180 мм | 500 х 300 х 260 мм | 342 х 465 х 300 мм | 530 х 430 х 200 мм | 220 х 190 х 205 мм | 355 х 235 х 180 мм
Масса | 2,4 кг | 2,5 кг | 11 кг | 3 кг | 14 кг | 12 кг | 15 кг | 5 кг | 7,5 кг